## ЛСР в двух уровнях с коэф.удор.
СОГЛАСОВАНО: | [6 empty] | УТВЕРЖДАЮ:
_______________ | [6 empty] | _________________
"___" ____________ 2019 г. | [6 empty] | "_____" _____________2019 г.
МБДОУ № 41 (ул. 3 Интернационала д.28)
(наименование стройки)
ЛОКАЛЬНЫЙ СМЕТНЫЙ РАСЧЕТ №
(локальная смета)
| на | ремонт отопления в группах №№ 7,10
(наименование работ и затрат, наименование объекта)
Основание: дефектная ведомость
|  | Сметная стоимость _______________________________________________________________________________________________ |  | 92.495 |  | тыс. руб.
|  | строительных работ _______________________________________________________________________________________________ |  | 81.567 |  | тыс. руб.
|  | монтажных работ _______________________________________________________________________________________________ |  | 1.471 |  | тыс. руб.
|  | Средства на оплату труда _______________________________________________________________________________________________ |  | 16.829 |  | тыс. руб.
|  | Сметная трудоемкость _______________________________________________________________________________________________ |  | _______________________________________________________________________________________________98,3652 |  | чел.час
Составлен(а) в текущих (прогнозных) ценах по состоянию на 4 квартал 2018 г.
№ пп | Обоснование | Наименование | Ед. изм. | Кол. на ед./ всего | Сметная стоимость, руб. |  |  |  | Коэффициент удорожания
[5 empty] | в базисных ценах |  | в текущих (прогнозных) ценах
[5 empty] | на единицу измерения | общая | на единицу измерения | общая
1 | 2 | 3 | 4 | 5 | 6 | 7 | 8 | 9 | 10
Раздел 1.
1 | ТЕРр65-19-1 Приказ Минстроя России от 13.03.15 №171/пр | Демонтаж: радиаторов весом до 80 кг (ОЗП=1,03; ЭМ=1,03 к расх.; ЗПМ=1,03; ТЗ=1,03; ТЗМ=1,03) | 100 шт. | 0.03 | 963.79 | 29 | 16680.3 | 500 | 17.307
|  | Затраты труда рабочих (ср 2,1) | чел.-ч | 113,3 3,399 | 7.87 | 26.75 | 141.63 | 481.4 | 17.996
|  | Затраты труда машинистов | чел.-ч | 2,3072 0,0692
| 1. 030954 | Подъемники грузоподъемностью до 500 кг одномачтовые, высота подъема 45 м | маш.час | 2,3072 0,0692 | 31,26 13,5 | 2,16 0,93 | 274,63 243 | 19,00 16,82 | 8.7853
|  | Внутренние санитарно-технические работы: демонтаж и разборка (ремонтно-строительные): Накладные расходы от ФОТ Сметная прибыль от ФОТ Всего с НР и СП |  |  | 74%*0,7 50%*0,9 | 15 13 57 | 74%*0,7 50%*0,9 | 258 224 982
2 | ТЕРр65-14-3 Приказ Минстроя России от 13.03.15 №171/пр | Разборка трубопроводов из водогазопроводных труб в зданиях и сооружениях: на сварке диаметром до 50 мм (ОЗП=1,03; ЭМ=1,03 к расх.; ЗПМ=1,03; ТЗ=1,03; ТЗМ=1,03) | 100 м трубопровода | 0.24 | 402.73 | 97 | 7018.24 | 1684 | 17.4157
|  | Затраты труда рабочих (ср 3) | чел.-ч | 44,908 10,7779 | 8.53 | 91.94 | 153.78 | 1657.43 | 18.028
| 1. 040504 | Аппарат для газовой сварки и резки | маш.час | 5,6135 1,3472 | 1,2 | 1.62 | 5,67 | 7.64 | 4.725
| 2. 101-0324 | Кислород технический газообразный | м3 | 1,09 0,2616 | 6.64 | 1.74 | 28.27 | 7.4 | 4.258
| 3. 101-1602 | Ацетилен газообразный технический | м3 | 0,15 0,036 | 37.93 | 1.37 | 331.02 | 11.92 | 8.727
|  | Внутренние санитарно-технические работы: демонтаж и разборка (ремонтно-строительные): Накладные расходы от ФОТ Сметная прибыль от ФОТ Всего с НР и СП |  |  | 74%*0,7 50%*0,9 | 48 41 186 | 74%*0,7 50%*0,9 | 858 746 3288
3 | ТЕР18-03-001-01 Приказ Минстроя России от 13.03.15 №171/пр | Установка радиаторов: чугунных 37 314,35 = 37 314,35 + 100 x (352,98 - 352,98) (п.8.7.1 При ремонтно-строительных работах и работах по реконструкции объектов капитального строительства (аналогичных технологическим процессам в новом строительстве, в том числе по возведению новых конструктивных элементов) ОЗП=1,15; ЭМ=1,25 к расх.; ЗПМ=1,25; ТЗ=1,15; ТЗМ=1,25; ОЗП=1,03; ЭМ=1,03 к расх.; ЗПМ=1,03; ТЗ=1,03; ТЗМ=1,03) | 100 кВт радиаторов и конвекторов | 0.0432 | 37551.15 | 1622 | 313410.36 | 13539 | 8.3133
|  | Затраты труда рабочих (ср 3,4) | чел.-ч | 89,66665 3,8736 | 8.97 | 34.75 | 161.53 | 625.7 | 18.008
|  | Затраты труда машинистов | чел.-ч | 3,502 0,1513
| 1. 021141 | Краны на автомобильном ходу при работе на других видах строительства 10 т | маш.час | 0,18025 0,0078 | 111,99 13,5 | 0,87 0,11 | 887,75 243 | 6,92 1,90 | 7.9271
| 2. 030954 | Подъемники грузоподъемностью до 500 кг одномачтовые, высота подъема 45 м | маш.час | 3,32175 0,1435 | 31,26 13,5 | 4,49 1,94 | 274,63 243 | 39,41 34,87 | 8.7853
| 3. 330206 | Дрели электрические | маш.час | 0,270375 0,0117 | 1,95 | 0.02 | 4,44 | 0.05 | 2.277
| 4. 400001 | Автомобили бортовые, грузоподъемность до 5 т | маш.час | 4,30025 0,1858 | 87,17 | 16.2 | 736,93 | 136.92 | 8.4539
| 5. 101-0148 | Дюбели с калиброванной головкой (россыпью) 3х68,5 мм | т | 0,00632 0,0003 | 25121.25 | 7.54 | 69523.61 | 20.86 | 2.7675
З | 6. Счет | Радиаторы отопительные чугунные марка МС-140, высота полная 588 мм, высота монтажная 500 мм | кВт | 100 4,32 | 352.98 | 1524.87 | 2762.5 | 11934 | 7.8262
| 7. 301-1195 | Кронштейны для крепления радиаторов к кирпичным и бетонным стенам, при длине кронштейна 131 мм | 100 шт. | 2,53 0,1093 | 149.51 | 16.34 | 3188.25 | 348.48 | 21.3247
| 8. 301-1196 | Кронштейны для крепления радиаторов к кирпичным и бетонным стенам, при длине кронштейна 325 мм | 100 шт. | 2,53 0,1093 | 155.1 | 16.95 | 3864.35 | 422.37 | 24.9152
| 9. 402-0002 | Раствор готовый кладочный цементный марки 50 | м3 | 0,0505 0,0022 | 396.03 | 0.87 | 3001.35 | 6.6 | 7.5786
|  | Сантехнические работы - внутренние (трубопроводы, водопровод, канализация, отопление, газоснабжение, вентиляция и кондиционирование воздуха): Накладные расходы от ФОТ Сметная прибыль от ФОТ Всего с НР и СП |  |  | 128%*0.9 * 0,7 83%*0.85 * 0,9 | 30 23 1675 | 128%*0.9 * 0,7 83%*0.85 * 0,9 | 535 421 14495
4 | ТЕРр65-16-1 Приказ Минстроя России от 13.03.15 №171/пр | Смена радиаторных пробок 1 319,10 = 1 385,10 + 100 x (10,17 - 10,83) (ОЗП=1,03; ЭМ=1,03 к расх.; ЗПМ=1,03; ТЗ=1,03; ТЗМ=1,03) | 100 шт | 0.05 | 1327.31 | 66 | 7868.78 | 393 | 5.8534
|  | Затраты труда рабочих (ср 3,9) | чел.-ч | 29,561 1,4781 | 9.51 | 14.06 | 171.22 | 253.08 | 18.004
|  | Затраты труда машинистов | чел.-ч | 0,0206 0,001
| 1. 030954 | Подъемники грузоподъемностью до 500 кг одномачтовые, высота подъема 45 м | маш.час | 0,0206 0,001 | 31,26 13,5 | 0,03 0,01 | 274,63 243 | 0,27 0,24 | 8.7853
| 2. 101-1669 | Очес льняной | кг | 0,2 0,01 | 36.85 | 0.37 | 121.41 | 1.21 | 3.2947
З | 3. 301-1308 | Пробки радиаторные | шт. | 100 5 | 10.17 | 50.85 | 27.14 | 135.7 | 2.669
|  | Внутренние санитарно-технические работы: смена труб, санитарно-технических приборов и другие работы (ремонтно-строительные): Накладные расходы от ФОТ Сметная прибыль от ФОТ Всего с НР и СП |  |  | 103%*0,7 60%*0,9 | 10 8 84 | 103%*0,7 60%*0,9 | 182 137 712
5 | ТЕРр65-21-1 Приказ Минстроя России от 13.03.15 №171/пр | Добавление секций радиаторов одной или двух: крайних (ОЗП=1,03; ЭМ=1,03 к расх.; ЗПМ=1,03; ТЗ=1,03; ТЗМ=1,03) | 100 радиаторов | 0.05 | 2617.5 | 131 | 37774.62 | 1889 | 14.3589
|  | Затраты труда рабочих (ср 3,2) | чел.-ч | 222,48 11,124 | 8.74 | 97.22 | 157.65 | 1753.7 | 18.038
|  | Затраты труда машинистов | чел.-ч | 0,9064 0,0453
| 1. 030954 | Подъемники грузоподъемностью до 500 кг одномачтовые, высота подъема 45 м | маш.час | 0,9064 0,0453 | 31,26 13,5 | 1,42 0,61 | 274,63 243 | 12,44 11,01 | 8.7853
| 2. 400001 | Автомобили бортовые, грузоподъемность до 5 т | маш.час | 0,9064 0,0453 | 87,17 | 3.95 | 736,93 | 33.38 | 8.4539
| 3. 101-0388 | Краски масляные земляные марки МА-0115 мумия, сурик железный | т | 0,015 0,0008 | 15026.77 | 12.02 | 46528.45 | 37.22 | 3.0964
| 4. 101-0628 | Олифа комбинированная, марки К-3 | т | 0,0065 0,0003 | 15500.35 | 4.65 | 45641.21 | 13.69 | 2.9445
| 5. 101-1669 | Очес льняной | кг | 6,5 0,325 | 36.85 | 11.98 | 121.41 | 39.46 | 3.2947
|  | Внутренние санитарно-технические работы: смена труб, санитарно-технических приборов и другие работы (ремонтно-строительные): Накладные расходы от ФОТ Сметная прибыль от ФОТ Всего с НР и СП |  |  | 103%*0,7 60%*0,9 | 71 53 255 | 103%*0,7 60%*0,9 | 1273 953 4115
6 | ТЕРр65-21-5 Приказ Минстроя России от 13.03.15 №171/пр | При добавлении свыше двух секций на каждую последующую добавлять: к расценке 65-21-1 (ОЗП=1,03; ЭМ=1,03 к расх.; ЗПМ=1,03; ТЗ=1,03; ТЗМ=1,03) | 100 радиаторов | 0.01 | 548.02 | 5 | 5750.36 | 58 | 10.3966
|  | Затраты труда рабочих (ср 3,2) | чел.-ч | 28,634 0,2863 | 8.74 | 2.5 | 157.65 | 45.14 | 18.038
|  | Затраты труда машинистов | чел.-ч | 0,4532 0,0045
| 1. 030954 | Подъемники грузоподъемностью до 500 кг одномачтовые, высота подъема 45 м | маш.час | 0,4532 0,0045 | 31,26 13,5 | 0,14 0,06 | 274,63 243 | 1,24 1,09 | 8.7853
| 2. 400001 | Автомобили бортовые, грузоподъемность до 5 т | маш.час | 0,4532 0,0045 | 87,17 | 0.39 | 736,93 | 3.32 | 8.4539
| 3. 101-0388 | Краски масляные земляные марки МА-0115 мумия, сурик железный | т | 0,0075 0,0001 | 15026.77 | 1.5 | 46528.45 | 4.65 | 3.0964
| 4. 101-1669 | Очес льняной | кг | 3,25 0,0325 | 36.85 | 1.2 | 121.41 | 3.95 | 3.2947
|  | Внутренние санитарно-технические работы: смена труб, санитарно-технических приборов и другие работы (ремонтно-строительные): Накладные расходы от ФОТ Сметная прибыль от ФОТ Всего с НР и СП |  |  | 103%*0,7 60%*0,9 | 2 2 9 | 103%*0,7 60%*0,9 | 33 25 116
7 | Счет | Радиаторы отопительные чугунные марка МС-140, высота полная 588 мм, высота монтажная 500 мм (ОЗП=1,03; ЭМ=1,03 к расх.; ЗПМ=1,03; ТЗ=1,03; ТЗМ=1,03) Внутренние санитарно-технические работы: смена труб, санитарно-технических приборов и другие работы (ремонтно-строительные) | кВт | 1.76 | 352.98 | 621 | 2762.5 | 4862 | 7.8262
8 | ТЕР18-07-001-05 Приказ Минстроя России от 13.03.15 №171/пр | Установка кранов воздушных (п.8.7.1 При ремонтно-строительных работах и работах по реконструкции объектов капитального строительства (аналогичных технологическим процессам в новом строительстве, в том числе по возведению новых конструктивных элементов) ОЗП=1,15; ЭМ=1,25 к расх.; ЗПМ=1,25; ТЗ=1,15; ТЗМ=1,25; ОЗП=1,03; ЭМ=1,03 к расх.; ЗПМ=1,03; ТЗ=1,03; ТЗМ=1,03) | 1 компл. | 9 | 10.09 | 91 | 69.39 | 625 | 6.626
|  | Затраты труда рабочих (ср 4,4) | чел.-ч | 0,14214 1,2793 | 10.21 | 13.06 | 183.5 | 234.75 | 17.973
| 1. 101-0388 | Краски масляные земляные марки МА-0115 мумия, сурик железный | т | 2E-5 0,0002 | 15026.77 | 3.01 | 46528.45 | 9.31 | 3.0964
| 2. 101-0628 | Олифа комбинированная, марки К-3 | т | 1E-5 0,0001 | 15500.35 | 1.55 | 45641.21 | 4.56 | 2.9445
| 3. 101-1669 | Очес льняной | кг | 0,01 0,09 | 36.85 | 3.32 | 121.41 | 10.93 | 3.2947
| 4. 302-0474 | Краны для спуска воздуха СТД 7073В, латунные | компл. | 1 9 | 7.81 | 70.29 | 40.71 | 366.39 | 5.213
|  | Сантехнические работы - внутренние (трубопроводы, водопровод, канализация, отопление, газоснабжение, вентиляция и кондиционирование воздуха): Накладные расходы от ФОТ Сметная прибыль от ФОТ Всего с НР и СП |  |  | 128%*0.9 * 0,7 83%*0.85 * 0,9 | 10 8 109 | 128%*0.9 * 0,7 83%*0.85 * 0,9 | 190 149 964
9 | ТЕРм12-10-001-01 Приказ Минстроя России от 13.03.15 №171/пр | Бобышки, штуцеры на условное давление: до 10 МПа 1 171,85 = 2 959,03 - 3 x 12,20 - 100 x 9,40 - 100 x 2,57 - 100 x 5,41 - 12,58 x 1,00 (ОЗП=1,03; ЭМ=1,03 к расх.; ЗПМ=1,03; ТЗ=1,03; ТЗМ=1,03) | 100 шт. | 0.05 | 1204.06 | 60 | 14329.43 | 716 | 11.8854
|  | Затраты труда рабочих (ср 4) | чел.час | 67,362 3,3681 | 9.62 | 32.4 | 173.16 | 583.22 | 18
| 1. 040502 | Установки для сварки ручной дуговой (постоянного тока) | маш.час | 56,3925 2,8196 | 8,1 | 22.84 | 37,46 | 105.62 | 4.625
| 2. 400001 | Автомобили бортовые, грузоподъемность до 5 т | маш.час | 0,0103 0,0005 | 87,17 | 0.04 | 736,93 | 0.37 | 8.4539
| 3. 101-1537 | Электроды диаметром 8 мм Э42 | т | 0,01 0,0005 | 9835.05 | 4.92 | 54496.94 | 27.25 | 5.5411
|  | Монтаж оборудования: Накладные расходы от ФОТ Сметная прибыль от ФОТ Всего с НР и СП |  |  | 80%*0,7 60%*0,9 | 18 17 95 | 80%*0,7 60%*0,9 | 326 315 1357
10 | Прайс | Резьба диаметром 1 1/4" (ОЗП=1,03; ЭМ=1,03 к расх.; ЗПМ=1,03; ТЗ=1,03; ТЗМ=1,03) Монтаж оборудования | шт | 4 | 3.6 | 14 | 21.87 | 87 | 6.075
11 | Прайс | Резьба диаметром 2" (ОЗП=1,03; ЭМ=1,03 к расх.; ЗПМ=1,03; ТЗ=1,03; ТЗМ=1,03) Монтаж оборудования | шт | 1 | 2.51 | 3 | 27.14 | 27 | 10.813
12 | ТЕР16-04-002-02 прим. Приказ Минстроя России от 13.03.15 №171/пр | Прокладка трубопроводов водоснабжения из напорных полиэтиленовых труб низкого давления среднего типа наружным диаметром: 25 мм 1 338,74 = 2 837,03 + (81,45 - 149,64) x 9,92 + 12,8 x 36,82 - 8,12 x 100,10 - 0,2 x 26,60 - 0,38 x 24,70 - 0,25 x 11,80 - 0,0025 x 2,15 - 0,74 x 2,41 - 9,29 x 49,61 (п.8.7.1 При ремонтно-строительных работах и работах по реконструкции объектов капитального строительства (аналогичных технологическим процессам в новом строительстве, в том числе по возведению новых конструктивных элементов) ОЗП=1,15; ЭМ=1,25 к расх.; ЗПМ=1,25; ТЗ=1,15; ТЗМ=1,25; ОЗП=1,03; ЭМ=1,03 к расх.; ЗПМ=1,03; ТЗ=1,03; ТЗМ=1,03) | 100 м трубопровода | 0.405 | 1631.03 | 661 | 23066.55 | 9342 | 14.2751
З |  | Затраты труда рабочих (ср 4,2) | чел.час | 96,477525 39,0734 | 9.92 | 387.61 | 178.33 | 6967.96 | 17.977
|  | Затраты труда машинистов | чел.час | 10,5575 4,2758
| 1. 020129 | Краны башенные при работе на других видах строительства 8 т | маш.час | 0,064375 0,0261 | 86,4 13,5 | 2,26 0,35 | 1001,15 243 | 26,13 6,34 | 11.5874
| 2. 021141 | Краны на автомобильном ходу при работе на других видах строительства 10 т | маш.час | 0,038625 0,0156 | 111,99 13,5 | 1,75 0,21 | 887,75 243 | 13,85 3,79 | 7.9271
З | 3. 392208 | Сварочный агрегат Rothenberger | маш.час | 16,48 6,6744 | 36,82 | 245.75 | 328,11 | 2189.94 | 8.9112
| 4. 400001 | Автомобили бортовые, грузоподъемность до 5 т | маш.час | 0,28325 0,1147 | 87,17 | 10 | 736,93 | 84.53 | 8.4539
| 5. 101-0137 | Дюбели с калиброванной головкой (в обоймах) 3х58,5 мм | т | 0,00059 0,0002 | 22288.5 | 4.46 | 65448.58 | 13.09 | 2.9364
| 6. 101-1680 | Патроны для строительно-монтажного пистолета | 1000 шт. | 0,069 0,0279 | 282 | 7.87 | 1570.71 | 43.82 | 5.5699
|  | Сантехнические работы - внутренние (трубопроводы, водопровод, канализация, отопление, газоснабжение, вентиляция и кондиционирование воздуха): Накладные расходы от ФОТ Сметная прибыль от ФОТ Всего с НР и СП |  |  | 128%*0.9 * 0,7 83%*0.85 * 0,9 | 314 247 1222 | 128%*0.9 * 0,7 83%*0.85 * 0,9 | 5627 4431 19400
13 | ТССЦ-507-3367 Приказ Минстроя России от 13.03.15 №171/пр | Труба из полипропилена PN 25/25 (ОЗП=1,03; ЭМ=1,03 к расх.; ЗПМ=1,03; ТЗ=1,03; ТЗМ=1,03) Сантехнические работы - внутренние (трубопроводы, водопровод, канализация, отопление, газоснабжение, вентиляция и кондиционирование воздуха) | м | 40.824 | 25.61 | 1046 | 67.53 | 2757 | 2.637
14 | ТССЦ-507-3287 Приказ Минстроя России от 13.03.15 №171/пр | Тройник полипропиленовый соединительный диаметром 25 мм (ОЗП=1,03; ЭМ=1,03 к расх.; ЗПМ=1,03; ТЗ=1,03; ТЗМ=1,03) Сантехнические работы - внутренние (трубопроводы, водопровод, канализация, отопление, газоснабжение, вентиляция и кондиционирование воздуха) | шт. | 6 | 2.62 | 16 | 7.77 | 47 | 2.966
15 | ТССЦ-507-5092 Приказ Минстроя России от 13.03.15 №171/пр | Муфта полипропиленовая комбинированная, с наружной резьбой, разъемная диаметром 25х3/4" (ОЗП=1,03; ЭМ=1,03 к расх.; ЗПМ=1,03; ТЗ=1,03; ТЗМ=1,03) Сантехнические работы - внутренние (трубопроводы, водопровод, канализация, отопление, газоснабжение, вентиляция и кондиционирование воздуха) | шт. | 25 | 40.62 | 1016 | 123.8 | 3095 | 3.0478
16 | ТССЦ-507-3174 Приказ Минстроя России от 13.03.15 №171/пр | Угольник 90 град. полипропиленовый диаметром 25 мм (ОЗП=1,03; ЭМ=1,03 к расх.; ЗПМ=1,03; ТЗ=1,03; ТЗМ=1,03) Сантехнические работы - внутренние (трубопроводы, водопровод, канализация, отопление, газоснабжение, вентиляция и кондиционирование воздуха) | шт. | 77 | 2.02 | 156 | 6.42 | 494 | 3.178
17 | ТССЦ-302-1832 Приказ Минстроя России от 13.03.15 №171/пр | Кран шаровой муфтовый 11Б27П1, диаметром 20 мм (ОЗП=1,03; ЭМ=1,03 к расх.; ЗПМ=1,03; ТЗ=1,03; ТЗМ=1,03) Сантехнические работы - внутренние (трубопроводы, водопровод, канализация, отопление, газоснабжение, вентиляция и кондиционирование воздуха) | шт. | 5 | 58.37 | 292 | 247.85 | 1239 | 4.2462
18 | ТССЦ-507-3296 Приказ Минстроя России от 13.03.15 №171/пр | Тройник полипропиленовый переходной диаметром 25х20х25 мм (ОЗП=1,03; ЭМ=1,03 к расх.; ЗПМ=1,03; ТЗ=1,03; ТЗМ=1,03) Сантехнические работы - внутренние (трубопроводы, водопровод, канализация, отопление, газоснабжение, вентиляция и кондиционирование воздуха) | шт. | 1 | 3.21 | 3 | 7.54 | 8 | 2.349
19 | ТССЦ-507-5032 Приказ Минстроя России от 13.03.15 №171/пр | Муфта полипропиленовая комбинированная, с наружной резьбой диаметром 25х3/4" (ОЗП=1,03; ЭМ=1,03 к расх.; ЗПМ=1,03; ТЗ=1,03; ТЗМ=1,03) Сантехнические работы - внутренние (трубопроводы, водопровод, канализация, отопление, газоснабжение, вентиляция и кондиционирование воздуха) | шт. | 5 | 16.43 | 82 | 55.4 | 277 | 3.372
20 | ТЕР16-04-002-03 прим. Приказ Минстроя России от 13.03.15 №171/пр | Прокладка трубопроводов водоснабжения из напорных полиэтиленовых труб низкого давления среднего типа наружным диаметром: 32 мм 1 311,26 = 2 376,44 + (76,74 - 121,8) x 9,92 + 13,44 x 36,82 - 4,64 x 100,10 - 0,17 x 26,60 - 0,33 x 24,70 - 0,2 x 11,80 - 0,004 x 2,15 - 1,21 x 2,41 - 9,38 x 67,23 (п.8.7.1 При ремонтно-строительных работах и работах по реконструкции объектов капитального строительства (аналогичных технологическим процессам в новом строительстве, в том числе по возведению новых конструктивных элементов) ОЗП=1,15; ЭМ=1,25 к расх.; ЗПМ=1,25; ТЗ=1,15; ТЗМ=1,25; ОЗП=1,03; ЭМ=1,03 к расх.; ЗПМ=1,03; ТЗ=1,03; ТЗМ=1,03) | 100 м трубопровода | 0.117 | 1601.71 | 187 | 22322.64 | 2612 | 14.079
З |  | Затраты труда рабочих (ср 4,2) | чел.час | 90,89853 10,6351 | 9.92 | 105.5 | 178.33 | 1896.56 | 17.977
|  | Затраты труда машинистов | чел.час | 6,077 0,711
| 1. 020129 | Краны башенные при работе на других видах строительства 8 т | маш.час | 0,064375 0,0075 | 86,4 13,5 | 0,65 0,10 | 1001,15 243 | 7,51 1,82 | 11.5874
| 2. 021141 | Краны на автомобильном ходу при работе на других видах строительства 10 т | маш.час | 0,038625 0,0045 | 111,99 13,5 | 0,50 0,06 | 887,75 243 | 3,99 1,09 | 7.9271
З | 3. 392208 | Сварочный агрегат Rothenberger | маш.час | 17,304 2,0246 | 36,82 | 74.55 | 328,11 | 664.29 | 8.9112
| 4. 400001 | Автомобили бортовые, грузоподъемность до 5 т | маш.час | 0,28325 0,0331 | 87,17 | 2.89 | 736,93 | 24.39 | 8.4539
| 5. 101-0137 | Дюбели с калиброванной головкой (в обоймах) 3х58,5 мм | т | 0,00051 0,0001 | 22288.5 | 2.23 | 65448.58 | 6.54 | 2.9364
| 6. 101-1680 | Патроны для строительно-монтажного пистолета | 1000 шт. | 0,06 0,007 | 282 | 1.97 | 1570.71 | 11 | 5.5699
|  | Сантехнические работы - внутренние (трубопроводы, водопровод, канализация, отопление, газоснабжение, вентиляция и кондиционирование воздуха): Накладные расходы от ФОТ Сметная прибыль от ФОТ Всего с НР и СП |  |  | 128%*0.9 * 0,7 83%*0.85 * 0,9 | 85 67 339 | 128%*0.9 * 0,7 83%*0.85 * 0,9 | 1532 1206 5350
21 | ТССЦ-507-3368 Приказ Минстроя России от 13.03.15 №171/пр | Труба из полипропилена PN 25/32 (ОЗП=1,03; ЭМ=1,03 к расх.; ЗПМ=1,03; ТЗ=1,03; ТЗМ=1,03) Сантехнические работы - внутренние (трубопроводы, водопровод, канализация, отопление, газоснабжение, вентиляция и кондиционирование воздуха) | м | 11.8287 | 38.94 | 461 | 106.93 | 1265 | 2.746
22 | ТССЦ-507-3175 Приказ Минстроя России от 13.03.15 №171/пр | Угольник 90 град. полипропиленовый диаметром 32 мм (ОЗП=1,03; ЭМ=1,03 к расх.; ЗПМ=1,03; ТЗ=1,03; ТЗМ=1,03) Сантехнические работы - внутренние (трубопроводы, водопровод, канализация, отопление, газоснабжение, вентиляция и кондиционирование воздуха) | шт. | 10 | 4.29 | 43 | 21.01 | 210 | 4.897
23 | ТССЦ-507-5096 Приказ Минстроя России от 13.03.15 №171/пр | Муфта полипропиленовая комбинированная, с наружной резьбой, разъемная диаметром 32х1" (ОЗП=1,03; ЭМ=1,03 к расх.; ЗПМ=1,03; ТЗ=1,03; ТЗМ=1,03) Сантехнические работы - внутренние (трубопроводы, водопровод, канализация, отопление, газоснабжение, вентиляция и кондиционирование воздуха) | шт. | 3 | 55.11 | 165 | 172.51 | 518 | 3.1303
24 | ТССЦ-302-1833 Приказ Минстроя России от 13.03.15 №171/пр | Кран шаровой муфтовый 11Б27П1, диаметром 25 мм (ОЗП=1,03; ЭМ=1,03 к расх.; ЗПМ=1,03; ТЗ=1,03; ТЗМ=1,03) Сантехнические работы - внутренние (трубопроводы, водопровод, канализация, отопление, газоснабжение, вентиляция и кондиционирование воздуха) | шт. | 4 | 77.82 | 311 | 487.88 | 1952 | 6.2693
25 | ТССЦ-507-3288 Приказ Минстроя России от 13.03.15 №171/пр | Тройник полипропиленовый соединительный диаметром 32 мм (ОЗП=1,03; ЭМ=1,03 к расх.; ЗПМ=1,03; ТЗ=1,03; ТЗМ=1,03) Сантехнические работы - внутренние (трубопроводы, водопровод, канализация, отопление, газоснабжение, вентиляция и кондиционирование воздуха) | шт. | 4 | 4.17 | 17 | 14.72 | 59 | 3.53
26 | ТССЦ-507-3297 Приказ Минстроя России от 13.03.15 №171/пр | Тройник полипропиленовый переходной диаметром 32х20х32 мм (ОЗП=1,03; ЭМ=1,03 к расх.; ЗПМ=1,03; ТЗ=1,03; ТЗМ=1,03) Сантехнические работы - внутренние (трубопроводы, водопровод, канализация, отопление, газоснабжение, вентиляция и кондиционирование воздуха) | шт. | 1 | 5.03 | 5 | 11.71 | 12 | 2.328
27 | ТССЦ-507-5058 Приказ Минстроя России от 13.03.15 №171/пр | Муфта полипропиленовая переходная диаметром 32х25 мм (ОЗП=1,03; ЭМ=1,03 к расх.; ЗПМ=1,03; ТЗ=1,03; ТЗМ=1,03) Сантехнические работы - внутренние (трубопроводы, водопровод, канализация, отопление, газоснабжение, вентиляция и кондиционирование воздуха) | шт. | 6 | 2.38 | 14 | 6.9 | 41 | 2.899
28 | ТССЦ-301-5603 Приказ Минстроя России от 13.03.15 №171/пр | Хомут металлический с шурупом для крепления трубопроводов диаметром 31-38 мм (ОЗП=1,03; ЭМ=1,03 к расх.; ЗПМ=1,03; ТЗ=1,03; ТЗМ=1,03) Сантехнические работы - внутренние (трубопроводы, водопровод, канализация, отопление, газоснабжение, вентиляция и кондиционирование воздуха) | шт. | 16 | 4.91 | 79 | 15.19 | 243 | 3.094
29 | ТЕР16-04-002-05 Приказ Минстроя России от 13.03.15 №171/пр | Прокладка трубопроводов водоснабжения из напорных полиэтиленовых труб низкого давления среднего типа наружным диаметром: 50 мм 1 530,49 = 4 241,66 + (60,53 - 141,52) x 9,92 + (0,02 - 0,07) x 86,40 + (0,02 - 0,05) x 111,99 + (8,56 - 13,34) x 100,10 - 0,34 x 87,17 - 0,0099 x 2,15 - 2,94 x 2,41 - 9,46 x 146,39 (п.8.7.1 При ремонтно-строительных работах и работах по реконструкции объектов капитального строительства (аналогичных технологическим процессам в новом строительстве, в том числе по возведению новых конструктивных элементов) ОЗП=1,15; ЭМ=1,25 к расх.; ЗПМ=1,25; ТЗ=1,15; ТЗМ=1,25; ОЗП=1,03; ЭМ=1,03 к расх.; ЗПМ=1,03; ТЗ=1,03; ТЗМ=1,03) | 100 м трубопровода | 0.106 | 1888.76 | 200 | 13119.91 | 1391 | 7.264
З |  | Затраты труда рабочих (ср 4,2) | чел.час | 71,697785 7,6 | 9.92 | 75.39 | 178.33 | 1355.31 | 17.977
З |  | Затраты труда машинистов | чел.час | 0,0515 0,0055
З | 1. 020129 | Краны башенные при работе на других видах строительства 8 т | маш.час | 0,02575 0,0027 | 86,4 13,5 | 0,23 0,04 | 1001,15 243 | 2,70 0,66 | 11.5874
З | 2. 021141 | Краны на автомобильном ходу при работе на других видах строительства 10 т | маш.час | 0,02575 0,0027 | 111,99 13,5 | 0,30 0,04 | 887,75 243 | 2,40 0,66 | 7.9271
З | 3. 392218 | Агрегаты для сварки полиэтиленовых труб | маш.час | 11,021 1,1682 | 100,1 13,5 | 116,94 15,77
З | 4. 400001 | Автомобили бортовые, грузоподъемность до 5 т | маш.час | 0 | 87,17 |  | 736,93 |  | 8.4539
| 5. 101-0137 | Дюбели с калиброванной головкой (в обоймах) 3х58,5 мм | т | 0,00072 0,0001 | 22288.5 | 2.23 | 65448.58 | 6.54 | 2.9364
| 6. 101-0329 | Клей 88-СА | кг | 0,43 0,0456 | 26.6 | 1.21 | 145.43 | 6.63 | 5.4673
| 7. 101-1680 | Патроны для строительно-монтажного пистолета | 1000 шт. | 0,085 0,009 | 282 | 2.54 | 1570.71 | 14.14 | 5.5699
| 8. 101-1700 | Наконечники для полиэтиленовых труб | кг | 0,47 0,0498 | 24.7 | 1.23 | 51.82 | 2.58 | 2.098
| 9. 113-0473 | Метиленхлорид | кг | 0,52 0,0551 | 11.8 | 0.65 | 34.4 | 1.9 | 2.915
|  | Сантехнические работы - внутренние (трубопроводы, водопровод, канализация, отопление, газоснабжение, вентиляция и кондиционирование воздуха): Накладные расходы от ФОТ Сметная прибыль от ФОТ Всего с НР и СП |  |  | 128%*0.9 * 0,7 83%*0.85 * 0,9 | 73 58 331 | 128%*0.9 * 0,7 83%*0.85 * 0,9 | 1093 861 3345
30 | ТССЦ-507-3370 Приказ Минстроя России от 13.03.15 №171/пр | Труба из полипропилена PN 25/50 (ОЗП=1,03; ЭМ=1,03 к расх.; ЗПМ=1,03; ТЗ=1,03; ТЗМ=1,03) Сантехнические работы - внутренние (трубопроводы, водопровод, канализация, отопление, газоснабжение, вентиляция и кондиционирование воздуха) | м | 10.6954 | 136.73 | 1462 | 342.1 | 3659 | 2.502
31 | ТССЦ-507-3306 Приказ Минстроя России от 13.03.15 №171/пр | Тройник полипропиленовый переходной диаметром 50х25х50 мм (ОЗП=1,03; ЭМ=1,03 к расх.; ЗПМ=1,03; ТЗ=1,03; ТЗМ=1,03) Сантехнические работы - внутренние (трубопроводы, водопровод, канализация, отопление, газоснабжение, вентиляция и кондиционирование воздуха) | шт. | 4 | 21.59 | 86 | 74.49 | 298 | 3.45
32 | ТССЦ-507-5011 Приказ Минстроя России от 13.03.15 №171/пр | Муфта полипропиленовая соединительная диаметром 50 мм (ОЗП=1,03; ЭМ=1,03 к расх.; ЗПМ=1,03; ТЗ=1,03; ТЗМ=1,03) Сантехнические работы - внутренние (трубопроводы, водопровод, канализация, отопление, газоснабжение, вентиляция и кондиционирование воздуха) | шт. | 2 | 7.62 | 15 | 21.01 | 42 | 2.757
33 | Счет | Заглушка РР диаметром 50 мм (ОЗП=1,03; ЭМ=1,03 к расх.; ЗПМ=1,03; ТЗ=1,03; ТЗМ=1,03) Сантехнические работы - внутренние (трубопроводы, водопровод, канализация, отопление, газоснабжение, вентиляция и кондиционирование воздуха) | шт | 1 | 2.48 | 2 | 15.1 | 15 | 6.089
34 | ТССЦ-507-5070 Приказ Минстроя России от 13.03.15 №171/пр | Муфта полипропиленовая переходная диаметром 63х50 мм (ОЗП=1,03; ЭМ=1,03 к расх.; ЗПМ=1,03; ТЗ=1,03; ТЗМ=1,03) Сантехнические работы - внутренние (трубопроводы, водопровод, канализация, отопление, газоснабжение, вентиляция и кондиционирование воздуха) | шт. | 1 | 10.41 | 10 | 53.31 | 53 | 5.121
35 | ТССЦ-507-3176 Приказ Минстроя России от 13.03.15 №171/пр | Угольник 90 град. полипропиленовый диаметром 50 мм (ОЗП=1,03; ЭМ=1,03 к расх.; ЗПМ=1,03; ТЗ=1,03; ТЗМ=1,03) Сантехнические работы - внутренние (трубопроводы, водопровод, канализация, отопление, газоснабжение, вентиляция и кондиционирование воздуха) | шт. | 1 | 12.98 | 13 | 35.68 | 36 | 2.749
36 | ТЕР16-04-002-06 прим Приказ Минстроя России от 13.03.15 №171/пр | Прокладка трубопроводов водоснабжения из напорных полиэтиленовых труб низкого давления среднего типа наружным диаметром: 63 мм 1 106,06 = 4 852,00 + (67,49 - 141,52) x 9,51 + 10,4 x 36,82 - 13,34 x 100,10 - 0,43 x 26,60 - 0,47 x 24,70 - 0,52 x 11,80 - 0,0156 x 2,15 - 4,67 x 2,41 - 9,46 x 216,60 (п.8.7.1 При ремонтно-строительных работах и работах по реконструкции объектов капитального строительства (аналогичных технологическим процессам в новом строительстве, в том числе по возведению новых конструктивных элементов) ОЗП=1,15; ЭМ=1,25 к расх.; ЗПМ=1,25; ТЗ=1,15; ТЗМ=1,25; ОЗП=1,03; ЭМ=1,03 к расх.; ЗПМ=1,03; ТЗ=1,03; ТЗМ=1,03) | 100 м трубопровода | 0.044 | 1346.44 | 59 | 18731.65 | 824 | 14.026
З |  | Затраты труда рабочих (ср 3,9) | чел.час | 79,941905 3,5174 | 9.51 | 33.45 | 171.22 | 602.25 | 18.004
|  | Затраты труда машинистов | чел.час | 17,32975 0,7625
| 1. 020129 | Краны башенные при работе на других видах строительства 8 т | маш.час | 0,090125 0,004 | 86,4 13,5 | 0,35 0,05 | 1001,15 243 | 4,00 0,97 | 11.5874
| 2. 021141 | Краны на автомобильном ходу при работе на других видах строительства 10 т | маш.час | 0,064375 0,0028 | 111,99 13,5 | 0,31 0,04 | 887,75 243 | 2,49 0,68 | 7.9271
З | 3. 392208 | Сварочный агрегат Rothenberger | маш.час | 13,39 0,5892 | 36,82 | 21.69 | 328,11 | 193.32 | 8.9112
| 4. 400001 | Автомобили бортовые, грузоподъемность до 5 т | маш.час | 0,43775 0,0193 | 87,17 | 1.68 | 736,93 | 14.22 | 8.4539
| 5. 101-1680 | Патроны для строительно-монтажного пистолета | 1000 шт. | 0,085 0,0037 | 282 | 1.04 | 1570.71 | 5.81 | 5.5699
|  | Сантехнические работы - внутренние (трубопроводы, водопровод, канализация, отопление, газоснабжение, вентиляция и кондиционирование воздуха): Накладные расходы от ФОТ Сметная прибыль от ФОТ Всего с НР и СП |  |  | 128%*0.9 * 0,7 83%*0.85 * 0,9 | 27 21 107 | 128%*0.9 * 0,7 83%*0.85 * 0,9 | 487 384 1695
37 | ТССЦ-507-3371 Приказ Минстроя России от 13.03.15 №171/пр | Труба из полипропилена PN 25/63 (ОЗП=1,03; ЭМ=1,03 к расх.; ЗПМ=1,03; ТЗ=1,03; ТЗМ=1,03) Сантехнические работы - внутренние (трубопроводы, водопровод, канализация, отопление, газоснабжение, вентиляция и кондиционирование воздуха) | м | 4.4308 | 191.51 | 849 | 536.13 | 2375 | 2.7995
38 | ТССЦ-507-4305 Приказ Минстроя России от 13.03.15 №171/пр | Угольник 90 град. полипропиленовый диаметром 63 мм (ОЗП=1,03; ЭМ=1,03 к расх.; ЗПМ=1,03; ТЗ=1,03; ТЗМ=1,03) Сантехнические работы - внутренние (трубопроводы, водопровод, канализация, отопление, газоснабжение, вентиляция и кондиционирование воздуха) | шт. | 3 | 25.61 | 77 | 69.73 | 209 | 2.7228
39 | ТССЦ-507-5103 Приказ Минстроя России от 13.03.15 №171/пр | Муфта полипропиленовая комбинированная, с наружной резьбой, разъемная диаметром 63х2" (ОЗП=1,03; ЭМ=1,03 к расх.; ЗПМ=1,03; ТЗ=1,03; ТЗМ=1,03) Сантехнические работы - внутренние (трубопроводы, водопровод, канализация, отопление, газоснабжение, вентиляция и кондиционирование воздуха) | шт. | 1 | 320.04 | 320 | 902.05 | 902 | 2.8186
40 | ТССЦ-302-1836 Приказ Минстроя России от 13.03.15 №171/пр | Кран шаровой муфтовый 11Б27П1, диаметром 50 мм (ОЗП=1,03; ЭМ=1,03 к расх.; ЗПМ=1,03; ТЗ=1,03; ТЗМ=1,03) Сантехнические работы - внутренние (трубопроводы, водопровод, канализация, отопление, газоснабжение, вентиляция и кондиционирование воздуха) | шт. | 1 | 373.54 | 374 | 1750.8 | 1751 | 4.6871
41 | ТЕР16-04-002-01 Приказ Минстроя России от 13.03.15 №171/пр | Прокладка трубопроводов водоснабжения из напорных полиэтиленовых труб низкого давления среднего типа наружным диаметром: 20 мм 1 635,92 = 3 688,89 + (96,95 - 190,24) x 9,92 + (0,003 - 0,05) x 86,40 + (0,004 - 0,03) x 111,99 + 16,38 x 36,82 - 13,34 x 100,10 + 14,3 x 0,45 - 0,00085 x 22 288,50 - 0,25 x 26,60 - 0,0016 x 2,15 - 0,47 x 2,41 - 8,99 x 40,94 (п.8.7.1 При ремонтно-строительных работах и работах по реконструкции объектов капитального строительства (аналогичных технологическим процессам в новом строительстве, в том числе по возведению новых конструктивных элементов) ОЗП=1,15; ЭМ=1,25 к расх.; ЗПМ=1,25; ТЗ=1,15; ТЗМ=1,25; ОЗП=1,03; ЭМ=1,03 к расх.; ЗПМ=1,03; ТЗ=1,03; ТЗМ=1,03) | 100 м трубопровода | 0.005 | 1992.47 | 10 | 27919.67 | 140 | 14.1426
З |  | Затраты труда рабочих (ср 4,2) | чел.час | 114,837275 0,5742 | 9.92 | 5.7 | 178.33 | 102.4 | 17.977
|  | Затраты труда машинистов | чел.час | 17,27825 0,0864
З | 1. 020129 | Краны башенные при работе на других видах строительства 8 т | маш.час | 0,0038625 | 86,4 13,5 |  | 1001,15 243 |  | 11.5874
З | 2. 021141 | Краны на автомобильном ходу при работе на других видах строительства 10 т | маш.час | 0,00515 | 111,99 13,5 |  | 887,75 243 |  | 7.9271
З | 3. 392208 | Сварочный агрегат Rothenberger | маш.час | 21,08925 0,1054 | 36,82 | 3.88 | 328,11 | 34.58 | 8.9112
| 4. 400001 | Автомобили бортовые, грузоподъемность до 5 т | маш.час | 0,28325 0,0014 | 87,17 | 0.12 | 736,93 | 1.03 | 8.4539
З | 5. 101-2202 | Дюбели распорные полиэтиленовые 6х40 мм | 10 шт. | 14,3 0,0715 | 0.45 | 0.03 | 7.68 | 0.55 | 17.067
| 6. 101-1680 | Патроны для строительно-монтажного пистолета | 1000 шт. | 0,1 0,0005 | 282 | 0.14 | 1570.71 | 0.79 | 5.5699
| 7. 101-1700 | Наконечники для полиэтиленовых труб | кг | 0,55 0,0028 | 24.7 | 0.07 | 51.82 | 0.15 | 2.098
| 8. 113-0473 | Метиленхлорид | кг | 0,25 0,0013 | 11.8 | 0.02 | 34.4 | 0.04 | 2.915
|  | Сантехнические работы - внутренние (трубопроводы, водопровод, канализация, отопление, газоснабжение, вентиляция и кондиционирование воздуха): Накладные расходы от ФОТ Сметная прибыль от ФОТ Всего с НР и СП |  |  | 128%*0.9 * 0,7 83%*0.85 * 0,9 | 5 4 19 | 128%*0.9 * 0,7 83%*0.85 * 0,9 | 82 65 287
42 | ТССЦ-507-3366 Приказ Минстроя России от 13.03.15 №171/пр | Труба из полипропилена PN 25/20 (ОЗП=1,03; ЭМ=1,03 к расх.; ЗПМ=1,03; ТЗ=1,03; ТЗМ=1,03) Сантехнические работы - внутренние (трубопроводы, водопровод, канализация, отопление, газоснабжение, вентиляция и кондиционирование воздуха) | м | 0.503 | 17.27 | 9 | 53.66 | 27 | 3.107
43 | ТЕРр65-23-1 Приказ Минстроя России от 13.03.15 №171/пр | Слив и наполнение водой системы отопления: без осмотра системы (ОЗП=1,03; ЭМ=1,03 к расх.; ЗПМ=1,03; ТЗ=1,03; ТЗМ=1,03) | 1000 м3 объема здания | 3.266 | 3.21 | 10 | 57.84 | 189 | 18
|  | Затраты труда рабочих (ср 1,7) | чел.-ч | 0,4223 1,3792 | 7.62 | 10.51 | 136.98 | 188.92 | 17.976
|  | Внутренние санитарно-технические работы: демонтаж и разборка (ремонтно-строительные): Накладные расходы от ФОТ Сметная прибыль от ФОТ Всего с НР и СП |  |  | 74%*0,7 50%*0,9 | 5 5 20 | 74%*0,7 50%*0,9 | 98 85 372
Итого прямые затраты по разделу | [5 empty] | 10789 |  | 60462 | 5.604
В том числе (справочно):
оплата труда рабочих | [5 empty] | 931 |  | 16747 | 17.9882
материалы | [5 empty] | 9319 |  | 40079 | 4.3008
эксплуатация машин и механизмов | [5 empty] | 539 |  | 3636 | 6.7458
в т.ч. оплата труда машинистов | [5 empty] | 21 |  | 82 | 3.9048
Накладные расходы | [5 empty] | 712 |  | 12574 | 17.6601
Сметная прибыль | [5 empty] | 567 |  | 10002 | 17.6402
Итого по разделу 1
Итого Строительные работы | [5 empty] | 11956 |  | 81567 | 6.8223
Итого Монтажные работы | [5 empty] | 112 |  | 1471 | 13.1339
Итого | [5 empty] | 12 068 |  | 83 038 | 6.8808
Итого по разделу 1 | [5 empty] | 12 068 |  | 83 038 | 6.8808
ИТОГИ ПО СМЕТЕ:
Итого прямые затраты по смете | [5 empty] | 10789 |  | 60462 | 5.604
В том числе (справочно):
оплата труда рабочих | [5 empty] | 931 |  | 16747 | 17.9882
материалы | [5 empty] | 9319 |  | 40079 | 4.3008
эксплуатация машин и механизмов | [5 empty] | 539 |  | 3636 | 6.7458
в т.ч. оплата труда машинистов | [5 empty] | 21 |  | 82 | 3.9048
Накладные расходы | [5 empty] | 712 |  | 12574 | 17.6601
Сметная прибыль | [5 empty] | 567 |  | 10002 | 17.6402
ВСЕГО по смете
Итого Строительные работы | [5 empty] | 11956 |  | 81567 | 6.8223
Итого Монтажные работы | [5 empty] | 112 |  | 1471 | 13.1339
Итого | [5 empty] | 12 068 |  | 83 038 | 6.8808
Компенсация НДС 20%(МАТ+ОБ+(ЭМ-ЗПМ)+0,1712*НР+0,15*СП) | [5 empty] | 2 009 |  | 9 457 | 4.7073
ВСЕГО по смете | [5 empty] | 14 077 |  | 92 495 | 6.5706
Составил: ___________________________Шаронова Т.В.
(должность, подпись, расшифровка)
Проверил: ___________________________Смирнова С.В.
(должность, подпись, расшифровка)